## Kinematik_1_A
Weg-Zeit (gemessen)
Zeit t [s] | 1 | 2 | 3 | 4
Weg s [m] gemessen | 10 | 19.9 | 30.05 | 40.5
Geschwindigkeit v [m/s] = s/t | 10 | 9.95 | 10.0167 | 10.125 |  | Durchschnitt: | 10.0229
Weg s = v * t [m] (berechnet) | 10.0229 | 20.0458 | 30.0688 | 40.0917
[7 empty] | Lineare Funktion: |  | y = m * x + b
[8 empty] | m Steigung | 2.5
[8 empty] | b y-Achsenabschnitt (Bias) | 0.2
[9 empty] | Step: | 1
[9 empty] | x = | 0 | 1 | 2 | 3 | 4 | 5 | 6 | 7 | 8 | 9 | 10 | 11 | 12 | 13 | 14 | 15 | 16 | 17 | 18 | 19 | 20 | 21
[9 empty] | y = m * x + b = | 0.2 | 2.7 | 5.2 | 7.7 | 10.2 | 12.7 | 15.2 | 17.7 | 20.2 | 22.7 | 25.2 | 27.7 | 30.2 | 32.7 | 35.2 | 37.7 | 40.2 | 42.7 | 45.2 | 47.7 | 50.2 | 52.7
0.1
| t [h] |  | 0 | 0.1 | 0.2 | 0.3 | 0.4 | 0.5 | 0.6 | 0.7 | 0.8 | 0.9 | 1 | 1.1 | 1.2 | 1.3 | 1.4 | 1.5 | 1.6 | 1.7 | 1.8 | 1.9 | 2
Fz_1: s1 = v1 * t | v1 [km/h] | 35 | 0 | 3.5 | 7 | 10.5 | 14 | 17.5 | 21 | 24.5 | 28 | 31.5 | 35 | 38.5 | 42 | 45.5 | 49 | 52.5 | 56 | 59.5 | 63 | 66.5 | 70
Fz_2: s2 = v2 * t + s0 | v2 [km/h] | -20 | 40 | 38 | 36 | 34 | 32 | 30 | 28 | 26 | 24 | 22 | 20 | 18 | 16 | 14 | 12 | 10 | 8 | 6 | 4 | 2 | 0
| s0 [km] | 40

## Kinematik_2_A
Beschleunigte Bewegung
Senkrechte Linie
|  |  | Beschleunigung a: | 2 | [m/s2] |  |  | t [s] | 7 |  | 7 | 7
|  |  | Anfangsgeschwindigkeit v0: | 20 | [m/s] | [5 empty] | 0 | 34
1
t [s] | 0 | 1 | 2 | 3 | 4 | 5 | 6 | 7 | 8 | 9 | 10 | 11 | 12 | 13 | 14 | 15 | 16 | 17 | 18 | 19 | 20
v = a * t + v0 | 20 | 22 | 24 | 26 | 28 | 30 | 32 | 34 | 36 | 38 | 40 | 42 | 44 | 46 | 48 | 50 | 52 | 54 | 56 | 58 | 60
s = a/2 * t2 + v0*t | 0 | 21 | 44 | 69 | 96 | 125 | 156 | 189 | 224 | 261 | 300 | 341 | 384 | 429 | 476 | 525 | 576 | 629 | 684 | 741 | 800

## Kinematik_1_B
Weg-Zeit Diagramm
Zeit t [s] | 1 | 2 | 3 | 4
Weg s [m] gemessen | 10 | 19.9 | 30.05 | 40.5
Geschwindigkeit v = s/t [m/s] | 10 | 9.95 | 10.0167 | 10.125 |  | Durchschnitt: | 10.0229
Weg s = v*t [m] gerechnet | 10.0229 | 20.0458 | 30.0688 | 40.0917
[8 empty] | Lineare Funktion y= f(x) |  |  | y = a * x + b
[8 empty] | Steigung: | a = | -5
[8 empty] | y-Achsenabschnitt (Bias): | b = | 10
[7 empty] | Step (inc): | 0.5
[7 empty] | x: | 0 | 0.5 | 1 | 1.5 | 2 | 2.5 | 3 | 3.5 | 4 | 4.5 | 5 | 5.5 | 6 | 6.5 | 7 | 7.5 | 8 | 8.5 | 9 | 9.5 | 10 | 10.5 | 11 | 11.5 | 12 | 12.5 | 13 | 13.5 | 14 | 14.5 | 15 | 15.5
[7 empty] | y = ax + b | 10 | 7.5 | 5 | 2.5 | 0 | -2.5 | -5 | -7.5 | -10 | -12.5 | -15 | -17.5 | -20 | -22.5 | -25 | -27.5 | -30 | -32.5 | -35 | -37.5 | -40 | -42.5 | -45 | -47.5 | -50 | -52.5 | -55 | -57.5 | -60 | -62.5 | -65 | -67.5
0.1
| t [h] |  | 0 | 0.1 | 0.2 | 0.3 | 0.4 | 0.5 | 0.6 | 0.7 | 0.8 | 0.9 | 1 | 1.1 | 1.2 | 1.3 | 1.4 | 1.5 | 1.6 | 1.7 | 1.8 | 1.9 | 2
Fz_1: s1 = v1 * t | v1 [km/h] | 35 | 0 | 3.5 | 7 | 10.5 | 14 | 17.5 | 21 | 24.5 | 28 | 31.5 | 35 | 38.5 | 42 | 45.5 | 49 | 52.5 | 56 | 59.5 | 63 | 66.5 | 70
Fz_2: s2 = v2 * t + s0 | v2 [km/h] | -20 | 100 | 98 | 96 | 94 | 92 | 90 | 88 | 86 | 84 | 82 | 80 | 78 | 76 | 74 | 72 | 70 | 68 | 66 | 64 | 62 | 60
| s0 [km] | 100

## Kinematik_2_B
Beschleunigte Bewegung | [8 empty] | Senkrechte Linie: | [6 empty] | Waagrechte Linie:
[9 empty] | t | 7 |  | 7 | 7 |  |  | 0 | 7
|  |  |  | Beschleunigung a [m/s2] |  | 2 | [5 empty] | 0 | 34 |  |  | 20 | 20
[5 empty] | Anfangsgeschwindigkeit v0 [m/s] | 20
1
| t [s] | 0 | 1 | 2 | 3 | 4 | 5 | 6 | 7 | 8 | 9 | 10 | 11 | 12 | 13 | 14 | 15 | 16 | 17 | 18 | 19 | 20
| v = a * t + v0 [m/s] | 20 | 22 | 24 | 26 | 28 | 30 | 32 | 34 | 36 | 38 | 40 | 42 | 44 | 46 | 48 | 50 | 52 | 54 | 56 | 58 | 60
| s = a/2 * t2 + V0 * t [m] | 0 | 21 | 44 | 69 | 96 | 125 | 156 | 189 | 224 | 261 | 300 | 341 | 384 | 429 | 476 | 525 | 576 | 629 | 684 | 741 | 800

## Kinematik_1_C
Messprotokoll
Zeit t [s] | 1 | 2 | 3 | 4
Weg s [m] gemessen | 10 | 19.9 | 30.05 | 40.5
Geschwindigkeit v = s/t [m/s] | 10 | 9.95 | 10.0167 | 10.125 |  | Durchschnittsgeschwindigkeit: | 10.0229
Weg s = v * t [m] gerechnet | 10.0229 | 20.0458 | 30.0688 | 40.0917
[6 empty] | Lineare Funktion y = f(x) | y = m x + b
[6 empty] | Steigung | m = | -10
[6 empty] | y-Achsenabschnitt (Bias) | b = | 10
[7 empty] | Step (inc): | 0.5
[7 empty] | x = | 0 | 0.5 | 1 | 1.5 | 2 | 2.5 | 3 | 3.5 | 4 | 4.5 | 5
[7 empty] | y = m x + b = | 10 | 5 | 0 | -5 | -10 | -15 | -20 | -25 | -30 | -35 | -40
0.1
| t [h] |  | 0 | 0.1 | 0.2 | 0.3 | 0.4 | 0.5 | 0.6 | 0.7 | 0.8 | 0.9 | 1 | 1.1 | 1.2 | 1.3 | 1.4 | 1.5 | 1.6 | 1.7 | 1.8 | 1.9 | 2
Fz_1: s1 = v1 * t | v1 [km/h] | 35 | 0 | 3.5 | 7 | 10.5 | 14 | 17.5 | 21 | 24.5 | 28 | 31.5 | 35 | 38.5 | 42 | 45.5 | 49 | 52.5 | 56 | 59.5 | 63 | 66.5 | 70
Fz_2: s2 = v2 * t + s20 | v2 [km/h] | -50 | 100 | 95 | 90 | 85 | 80 | 75 | 70 | 65 | 60 | 55 | 50 | 45 | 40 | 35 | 30 | 25 | 20 | 15 | 10 | 5 | 0
| s20 [km] | 100

## Kinematik_2_C
Beschleunigte Bewegung | [10 empty] | Senkrechte Linie: |  |  |  | Horizontal Linie:
|  |  |  | Beschleunigung a: | 2 | [m/s2] |  | tx [s] | 15 |  | 15 | 15 |  |  | 0 | 15
|  |  |  | Anfangsgeschwindigkeit v0: | 5 | [m/s] |  |  |  |  | 0 | 35 |  |  | 5 | 5
1
| t [s] | 0 | 1 | 2 | 3 | 4 | 5 | 6 | 7 | 8 | 9 | 10 | 11 | 12 | 13 | 14 | 15 | 16 | 17 | 18 | 19 | 20
| v = a * t + v0 [m/s] | 5 | 7 | 9 | 11 | 13 | 15 | 17 | 19 | 21 | 23 | 25 | 27 | 29 | 31 | 33 | 35 | 37 | 39 | 41 | 43 | 45
| s = a/2 * t2 + V0 * t [m] | 0 | 6 | 14 | 24 | 36 | 50 | 66 | 84 | 104 | 126 | 150 | 176 | 204 | 234 | 266 | 300 | 336 | 374 | 414 | 456 | 500

## Kinematik_1_D
Messprotokoll:
Zeit t [s] | 1 | 2 | 3 | 4
Weg s [m] gemessen | 10 | 19.9 | 30.05 | 40.5
Weg s = v * t
v = s/t [m/s] | 10 | 9.95 | 10.0167 | 10.125 |  | 10.0229
Weg s = v * t [m] berechnet | 10.0229 | 20.0458 | 30.0688 | 40.0917
|  | y = m*x + b |  |  |  | m = Steigung: | 10
[6 empty] | b = y-Achsenabschnitt: | 0
Increment: | 0.3
x: | 0 | 0.3 | 0.6 | 0.9 | 1.2 | 1.5 | 1.8 | 2.1 | 2.4 | 2.7 | 3 | 3.3 | 3.6 | 3.9 | 4.2 | 4.5 | 4.8 | 5.1 | 5.4 | 5.7 | 6
y: | 0 | 3 | 6 | 9 | 12 | 15 | 18 | 21 | 24 | 27 | 30 | 33 | 36 | 39 | 42 | 45 | 48 | 51 | 54 | 57 | 60
0.2
| t [h] |  | 0 | 0.2 | 0.4 | 0.6 | 0.8 | 1 | 1.2 | 1.4 | 1.6 | 1.8 | 2 | 2.2 | 2.4 | 2.6 | 2.8 | 3 | 3.2 | 3.4 | 3.6 | 3.8 | 4
Fz_1: s1 = v1 * t | v1 [km/h] | 30 | 0 | 6 | 12 | 18 | 24 | 30 | 36 | 42 | 48 | 54 | 60 | 66 | 72 | 78 | 84 | 90 | 96 | 102 | 108 | 114 | 120
Fz_2: s2 = v2 * t + s20 | v2 [km/h] | -50 | 100 | 90 | 80 | 70 | 60 | 50 | 40 | 30 | 20 | 10 | 0 | -10 | -20 | -30 | -40 | -50 | -60 | -70 | -80 | -90 | -100
| s20 [km] | 30: 100

## Kinematik_2_D
Beschleunigte Bewegung | [9 empty] | Seknrechte Hilfslinie | [6 empty] | Vertikale Hilfslinie
|  |  |  | Beschleunigung a: | 4 | [m/s2] |  |  |  | t | 13 |  | 13 | 13 |  |  | 0 | 13
|  |  |  | Anfangsgeschwindigkeit v0: | 15 | [m/s] | [6 empty] | 0 | 67 |  |  | 15 | 15
1
| t [s] | 0 | 1 | 2 | 3 | 4 | 5 | 6 | 7 | 8 | 9 | 10 | 11 | 12 | 13 | 14 | 15 | 16 | 17 | 18 | 19 | 20
| v = a * t + v0 | 15 | 19 | 23 | 27 | 31 | 35 | 39 | 43 | 47 | 51 | 55 | 59 | 63 | 67 | 71 | 75 | 79 | 83 | 87 | 91 | 95