## Kinematik_1
Weg-Zeit Diagramm
Zeit t [s] | 1 | 2 | 3 | 4
Weg s [m] gemessen | 10 | 19.9 | 30.05 | 40.5
Geschwindigkeit v = s/t [m/s] | 10 | 9.95 | 10.0167 | 10.125 |  | Durchschnitt: | 10.0229
Weg s = v*t [m] gerechnet | 10.0229 | 20.0458 | 30.0688 | 40.0917
[8 empty] | Lineare Funktion y= f(x) |  |  | y = a * x + b
[8 empty] | Steigung: | a = | -5
[8 empty] | y-Achsenabschnitt (Bias): | b = | 10
[7 empty] | Step (inc): | 0.5
[7 empty] | x: | 0 | 0.5 | 1 | 1.5 | 2 | 2.5 | 3 | 3.5 | 4 | 4.5 | 5 | 5.5 | 6 | 6.5 | 7 | 7.5 | 8 | 8.5 | 9 | 9.5 | 10 | 10.5 | 11 | 11.5 | 12 | 12.5 | 13 | 13.5 | 14 | 14.5 | 15 | 15.5
[7 empty] | y = ax + b | 10 | 7.5 | 5 | 2.5 | 0 | -2.5 | -5 | -7.5 | -10 | -12.5 | -15 | -17.5 | -20 | -22.5 | -25 | -27.5 | -30 | -32.5 | -35 | -37.5 | -40 | -42.5 | -45 | -47.5 | -50 | -52.5 | -55 | -57.5 | -60 | -62.5 | -65 | -67.5
0.1
| t [h] |  | 0 | 0.1 | 0.2 | 0.3 | 0.4 | 0.5 | 0.6 | 0.7 | 0.8 | 0.9 | 1 | 1.1 | 1.2 | 1.3 | 1.4 | 1.5 | 1.6 | 1.7 | 1.8 | 1.9 | 2
Fz_1: s1 = v1 * t | v1 [km/h] | 35 | 0 | 3.5 | 7 | 10.5 | 14 | 17.5 | 21 | 24.5 | 28 | 31.5 | 35 | 38.5 | 42 | 45.5 | 49 | 52.5 | 56 | 59.5 | 63 | 66.5 | 70
Fz_2: s2 = v2 * t + s0 | v2 [km/h] | -20 | 100 | 98 | 96 | 94 | 92 | 90 | 88 | 86 | 84 | 82 | 80 | 78 | 76 | 74 | 72 | 70 | 68 | 66 | 64 | 62 | 60
| s0 [km] | 100

## Kinematik_2
Beschleunigte Bewegung (Kinematik II a>0 und a ist konstant) | [9 empty] | Senkrechte |  |  | Vertikale Hilfslinie |  |  | Vertikale |  |  |  | Senkrechte_2 |  |  | Vertikale_2
[7 empty] | t: | 7 |  | 7 | 7 |  | 0 | 7 |  | 0 | 7 |  |  | 7 | 7 |  | 0 | 7
| Beschleunigung a: | 2 | [m/s2] | [6 empty] | 0 | 24 |  | 10 | 10 |  | 24 | 24 |  |  | 0 | 119 |  | 119 | 119
| Anfangsgeschwindigkeit v0: | 10 | [m/s]
| Increment: | 1
| t [s] | 0 | 1 | 2 | 3 | 4 | 5 | 6 | 7 | 8 | 9 | 10 | 11 | 12 | 13 | 14 | 15 | 16 | 17 | 18 | 19 | 20 | 21 | 22
| v = a * t + v0 | 10 | 12 | 14 | 16 | 18 | 20 | 22 | 24 | 26 | 28 | 30 | 32 | 34 | 36 | 38 | 40 | 42 | 44 | 46 | 48 | 50 | 52 | 54
| s = a/2 * t2 + v0*t | 0 | 11 | 24 | 39 | 56 | 75 | 96 | 119 | 144 | 171 | 200 | 231 | 264 | 299 | 336 | 375 | 416 | 459 | 504 | 551 | 600 | 651 | 704

## Kinematik_2_Berechnungen
Beschleunigte Bewegung
gegeben
[9 empty] | Ctrl-1 | Zelle formatieren |  |  |  |  | --
|  | Anfangs-Geschwindigkeit |  | Geschwindigkeit |  | Strecke |  | Zeit |  | Beschleunigung
| Fall | v0 [m/s] |  | v [m/s] |  | s [m] |  | t [s] |  | a [m/s2]
28 | A | v0 = (s - (a/2)t2)/t v0 = (2s/t) - v | 10 | v=s/t + at/2 | 24 | 119 |  | 7 |  | 2 |  | gegeben | Anfangs-Geschwindigkeit | v0 [m/s] | 1
26 | B | v0 = v - at | 10 | 24 |  | s = vt - at2/2 | 119 | 7 |  | 2 |  | gegeben | Geschwindigkeit | v [m/s] | 2
22 | C | v0 = sqrt(v2 - 2as) | 10 | 24 |  | 119 |  | t = (v - sqrt(v2 - 2as))/a | 7 | 2 |  | gegeben | Strecke | s [m] | 4
14 | D | v0 = 2s/t - v | 10 | 24 |  | 119 |  | 7 |  | a = 2/t * (v - s/t) | 2 | -- | Zeit | t [s] | 0
25 | E | 10 |  | v = at + v0 | 24 | s = (a/2)t2 + v0t s = (v0+v)*t/2 | 119 | 7 |  | 2 |  | -- | Beschleunigung | a [m/s2] | 0 | 7
21 | F | 10 |  | v = sqrt(v02 + 2as) | 24 | 119 |  | t = (-v0 + sqrt(v02 + 2as))/a | 7 | 2 |  |  | Anfangs-Winkelgeschwindigkeit | ω0 [rad/s]
13 | G | 10 |  | v = 2s/t - v0 | 24 | 119 |  | 7 |  | a = 2((s - v0*t)/t2) | 2 |  | Winkelgeschwindigkeit | ω [rad/s]
19 | H | 10 |  | 24 |  | s = (v2 -v02)/2a | 119 | t = (v - v0)/a | 7 | 2 |  |  | Winkel | φ [rad]
11 | I | 10 |  | 24 |  | s = (v0 + v)t/2 | 119 | 7 |  | a = (v - v0)/t | 2 |  | Zeit | t [s]
7 | J | 10 |  | 24 |  | 119 |  | t = 2s/(v0 + v) | 7 | a = (v2 - v02)/2s | 2 |  | Winkelbeschleunigung | α [rad/s2]
| Fall | ω0 [rad/s] |  | ω [rad/s] |  | φ [rad] |  | t [s] |  | α [rad/s2]
|  | Anfangs-Winkelgeschwindigkeit |  | Winkelgeschwindigkeit |  | Winkel |  | Zeit |  | Winkelbeschleunigung
Note on I13: Lösung der Quadratischen-Gleichung mit Mitternachtsformel

## Fourierreihe
Fourierreihe
Hilfslinie:
[13 empty] | Max = | 0.86603 |  |  | 120 | 120
[13 empty] | Min = | -0.17321 |  |  | 0 | 0.86603
[12 empty] | Amplitude = |  | 0.86603 | [14 empty] | Ja
Nein
[6 empty] | Step: | 10
y = a * sin(b*x + c) |  |  |  | phi [°] = | 120 | Show | 0 | 10 | 20 | 30 | 40 | 50 | 60 | 70 | 80 | 90 | 100 | 110 | 120 | 130 | 140 | 150 | 160 | 170 | 180 | 190 | 200 | 210 | 220 | 230 | 240 | 250 | 260 | 270 | 280 | 290 | 300 | 310 | 320 | 330 | 340 | 350 | 360 | 370 | 380
a Amplitude | b Frequenz | c Phasenlage [°] | c Phasenlage [rad] | phi [rad] = | 2.0944 |  | 0 | 0.17453 | 0.34907 | 0.5236 | 0.69813 | 0.87266 | 1.0472 | 1.2217 | 1.3963 | 1.5708 | 1.7453 | 1.9199 | 2.0944 | 2.2689 | 2.4435 | 2.618 | 2.7925 | 2.9671 | 3.1416 | 3.3161 | 3.4907 | 3.6652 | 3.8397 | 4.0143 | 4.1888 | 4.3633 | 4.5379 | 4.7124 | 4.8869 | 5.0615 | 5.236 | 5.4105 | 5.5851 | 5.7596 | 5.9341 | 6.1087 | 6.2832 | 6.4577 | 6.6323
1 | 1 | 0 | 0 | y0 = sin(x ) = | 0.86603 | Ja | 0 | 0.17365 | 0.34202 | 0.5 | 0.64279 | 0.76604 | 0.86603 | 0.93969 | 0.98481 | 1 | 0.98481 | 0.93969 | 0.86603 | 0.76604 | 0.64279 | 0.5 | 0.34202 | 0.17365 | 1.2251e-16 | -0.17365 | -0.34202 | -0.5 | -0.64279 | -0.76604 | -0.86603 | -0.93969 | -0.98481 | -1 | -0.98481 | -0.93969 | -0.86603 | -0.76604 | -0.64279 | -0.5 | -0.34202 | -0.17365 | -2.4503e-16 | 0.17365 | 0.34202
0.33333 | 3 | 0 | 0 | y0 = 0.33 * sin(3*x ) = | -8.1677e-17 | Ja | 0 | 0.16667 | 0.28868 | 0.33333 | 0.28868 | 0.16667 | 4.0838e-17 | -0.16667 | -0.28868 | -0.33333 | -0.28868 | -0.16667 | -8.1677e-17 | 0.16667 | 0.28868 | 0.33333 | 0.28868 | 0.16667 | 1.2251e-16 | -0.16667 | -0.28868 | -0.33333 | -0.28868 | -0.16667 | -1.6335e-16 | 0.16667 | 0.28868 | 0.33333 | 0.28868 | 0.16667 | 2.0419e-16 | -0.16667 | -0.28868 | -0.33333 | -0.28868 | -0.16667 | -2.4503e-16 | 0.16667 | 0.28868
0.2 | 5 | 0 | 0 | y0 = 0.2 * sin(5*x ) = | -0.17321 | Ja | 0 | 0.15321 | 0.19696 | 0.1 | -0.068404 | -0.18794 | -0.17321 | -0.03473 | 0.12856 | 0.2 | 0.12856 | -0.03473 | -0.17321 | -0.18794 | -0.068404 | 0.1 | 0.19696 | 0.15321 | 1.2251e-16 | -0.15321 | -0.19696 | -0.1 | 0.068404 | 0.18794 | 0.17321 | 0.03473 | -0.12856 | -0.2 | -0.12856 | 0.03473 | 0.17321 | 0.18794 | 0.068404 | -0.1 | -0.19696 | -0.15321 | -2.4503e-16 | 0.15321 | 0.19696
0.14286 | 7 | 0 | 0 | y0 = 0.14 * sin(7*x ) = | 0.12372 | Ja | 0 | 0.13424 | 0.091827 | -0.071429 | -0.14069 | -0.024807 | 0.12372 | 0.10943 | -0.04886 | -0.14286 | -0.04886 | 0.10943 | 0.12372 | -0.024807 | -0.14069 | -0.071429 | 0.091827 | 0.13424 | 1.2251e-16 | -0.13424 | -0.091827 | 0.071429 | 0.14069 | 0.024807 | -0.12372 | -0.10943 | 0.04886 | 0.14286 | 0.04886 | -0.10943 | -0.12372 | 0.024807 | 0.14069 | 0.071429 | -0.091827 | -0.13424 | -2.4503e-16 | 0.13424 | 0.091827
|  |  |  | yResultierend = y0 + y1 + y2 + y3 = | 0.81654 | Ja | 0 | 0.62777 | 0.91948 | 0.8619 | 0.72237 | 0.71997 | 0.81654 | 0.84773 | 0.77583 | 0.72381 | 0.77583 | 0.84773 | 0.81654 | 0.71997 | 0.72237 | 0.8619 | 0.91948 | 0.62777 | 4.9006e-16 | -0.62777 | -0.91948 | -0.8619 | -0.72237 | -0.71997 | -0.81654 | -0.84773 | -0.77583 | -0.72381 | -0.77583 | -0.84773 | -0.81654 | -0.71997 | -0.72237 | -0.8619 | -0.91948 | -0.62777 | -9.8012e-16 | 0.62777 | 0.91948